## MEMORIA
MEMORIA DE CÁLCULO
1.0 | SERVIÇOS PRELIMINARES
1.1 | Placa de obra nas dimensões de 2.0 x 4.0 m, padrão IOPES
LOCAL | QUANT. | X | LARGURA | = | TOTAL
PROJ. ARQ | 4 | X | 2 |  | 8
|  |  |  | TOTAL | 8 | M²
2.0 | INFRAESTRUTURA
2.1 | Demolição manual de concreto simples (EMOP 05.001.001)
DADOS | QUANT. | X | LARGURA | X | COMPRIMENTO | X | ESPESSURA | = | TOTAL
ESTRUTURA | 2 | X | 0.3 | X | 20 | X | 0.3 | = | 3.6
CANTEIRO | 2 |  | 0.2 |  | 20 |  | 0.2 |  | 1.6
TOTAL | 5.2 | M³
2.2 | Retirada manual de pavimento em paralelepípedos, incluindo empilhamento para reaproveitamento
DADOS | COMPR | X | QUANT | X | LARGURA | = | TOTAL
ENTRADA | 8 | X | 1 | X | 2 | = | 16
TOTAL | 16 | M²
2.3 | Retirada de esquadrias metálicas
DADOS | COMPR | X | QUANT | X | ALTURA | = | TOTAL
CANTEIRO | 20 | X | 1 | X | 0.6 | = | 12
TOTAL | 12 | M²
3.1 | Fôrma de tábua de madeira de 2.5x30.0cm, levando-se em conta utilização 3 vezes (incluindo o material, corte, montagem, escoramento e desforma)
|  | DADOS | QUANT.
|  | PILARES | 28.8 |  | 9 PILARES |  | 28.8
|  | VIGA | 62.68 |  | VIGA |  | 33.6
|  | TOTAL | 91.48 | M²
3.2 | Fornecimento, dobragem e colocação em fôrma, de armadura CA-50 A média, diâmetro de 6.3 a 10.0 mm
IDENTIFICAÇÃO |  | QUANT.
| SAPATAS | 90.072 |  | 9SAPATAS 0,9X0,9 CM |  |  | 90.072
| PILARES | 162 |  | 9 PILARES |  |  | 162
| VIGA | 174 |  | VIGA |  |  | 174
|  | TOTAL | 426.07 | KG
3.3 | Fornecimento, dobragem e colocação em fôrma, de armadura CA-60 B fina, diâmetro de 4.0 a 7.0mm
IDENTIFICAÇÃO |  | QUANT.
| SAPATAS | 19.9584 |  | 9 SAPATAS 0,9X0,9 CM |  | 19.9584
| PILARES | 30.492 |  | 9 PILARES |  | 30.492
| VIGA | 36.0822 |  | VIGA |  | 36.0822
|  | TOTAL | 86.53 | KG
3.4 | Fornecimento e aplicação de concreto USINADO Fck=20 MPa - considerando BOMBEAMENTO (5% de perdas já incluído no custo) (6% de taxa p/concr.bombeavel)
|  | DADOS | QUANT.
|  | SAPATAS | 4.37 |  | 9SAPATAS 0,9X0,9 CM |  | 4.374
|  | PILARES | 2.16 |  | 9 PILARES |  | 2.16
|  | VIGA BALDRAME E VIGA | 4.32 |  | VIGA |  | 4.32
|  | PISO DE CONCRETO | 1.4
|  | TOTAL | 10.85 | M³
4.0 | COBERTURA
4.1 | Fornecimento e instalação de vidro blindex laminado incluso estrutura metálica para fixação
LAJES
PISO INTERNO | ÁREA (M2)
ENTRADA | 16
TOTAL LAJE | 16
5.1 | Emassamento de paredes e forros, com duas demãos de massa acrílica, marcas de referência Suvinil, Coral ou Metalatex
ALVENARIA
LOCAL | COMPR. | X | QUANT | X | ALTURA | = | TOTAL
FACHADA | 12 | X | 1 | X | 6 | = | 72
PILAR | 12 |  | 1 |  | 1.2 |  | 14.4
|  |  |  | TOTAL | 86.4 | M²
5.2 | Porcelanato natural, acabamento acetinado, dim. 60x60cm, ref. PLATINA NA Eliane/equiv, utilizando dupla colagem de argamassa colante para porcelanato tipo ACIII e rejunte 1mm para porcelanato
ALVENARIA
LOCAL | COMPR. | X | QUANT | X | ALTURA | = | TOTAL
FACHADA | 9.74 | X | 1 | X | 6 | = | 58.44
FACHADA | 2 | X | 1 | X | 6 | = | 12
|  |  | TOTAL |  |  |  | 70.44
|  |  | TOTAL REVESTIMENTO CERÂMICO |  |  |  | 70.44
[6 empty] | TOTAL | 70.4 | M²
6.0 | PISOS
6.1 | Lastro de concreto não estrutural, espessura de 6 cm
ACB. TETO | ÁREA (M2)
ENTRADA | 16
GRAMA | 20
TOTAL LAJE | 36
|  |  |  | TOTAL | 36 | M²
6.2 | Fornecimento, preparo e aplicação de concreto Fck=20 MPa (brita 1 e 2) - (5% de perdas já incluído no custo)
ACB. TETO | ÁREA (M2) | ESPESSURA | TOTAL
ENTRADA | 16 | 0.1 | 1.6
|  |  |  | TOTAL | 1.6 | M²
6.3 | Piso argamassa alta resistência tipo granilite ou equiv de qualidade comprovada, esp de 10mm, com juntas plástica em quadros de 1m, na cor natural, com acabamento polido mecanizado, inclusive regularização e=3.0cm
ACAB. | ÁREA (M2)
entrada | 8
fachada | 20
TOTAL PISO | 28
[6 empty] | TOTAL | 28 | M²
7.1 | Pintura sobre metal, aplicação manual, com duas demãos de tinta esmalte sintético, referência Suvinil, Coral ou Metalatex, inclusive uma demão de fundo anticorrosivo
GRADE DO JARDIM
QUANT | COMPR. | X | LARGURA | = | TOTAL
2 | 18 | X | 0.6 | = | 21.6
2 | 1 |  | 0.6 |  | 1.2
|  |  |  | TOTAL | 22.8 | M²
8.1 | Peitoril de granito cinza polido, 15 cm, esp. 3cm
| LARGURA | ALTURA | VERGA | CONTRAV. | QUANT. | TOTAL PEITORIL | TOTAL SOLEIRA
fachada | 0.2 |  | 18 | 18 | 1 | 0.2 | 3.6
|  |  |  | TOTAIS DE PEITORIL |  | 0.2 | 3.6
|  |  |  | TOTAL | 3.6 | M²
9 | INSTALAÇÕES ELETRICAS
9.1 | Ponto padrão de luz no teto - considerando eletroduto PVC rígido de 3/4" inclusive conexões (4.5m), fio isolado PVC de 2.5mm2 (16.2m) e caixa PVC 4x4" (1 und) |  |  | PT | 14
9.2 | Ponto padrão de interruptor de 1 tecla simples e 1 tomada dois pólos mais terra 10A/250V - considerando eletroduto PVC rígido de 3/4" inclusive conexões (4.5m), fio isolado PVC de 2.5mm2 (19.4m) e caixa PVC 4x2" (1 und) |  |  | PT | 3
9.3 | Luminaria sobrepor compl., corpo ch. aço pintada branca, refletor aletas parabólicas alum.alta pureza e refletância inclusive 2 lâmpadas LED T8 20W temp. de cor 5000k bivolt c/ 1,20m - Ref. CS232AL-N - AMES, 664 - LUMAVI OU EQUIVALENTE |  |  | UND | 14
9.4 | Interruptor de uma tecla simples 10A/250V e uma tomada 3 polos 10A/250V, padrão brasileiro, NBR 14136, linha branca, com placa 4x2" |  |  | UND | 3
10 | PINTURA
10.1 | Lixamento de parede para recebimento de camada de tinta
PINT.
LOCAL | COMPR. | X | ALTURA | X | QUANT | = | TOTAL
fachada | 9 | X | 7.5 | X | 1 | = | 67.5
|  |  | TOTAL PINTURA |  |  |  | 67.5
[6 empty] | TOTAL | 67.5 | M²
10.2 | Pintura com tinta acrílica, marcas de referência Suvinil, Coral e Metalatex, inclusive selador acrílico, em paredes e forros, a duas demãos
PINT.
LOCAL | COMPR. | X | ALTURA | X | QUANT | = | TOTAL
fachada | 9 | X | 7.5 | X | 1 | = | 67.5
|  |  | TOTAL PINTURA |  |  |  | 67.5
[6 empty] | TOTAL | 67.5 | M²
10.3 | Pintura sobre concreto ou blocos cerâmicos aparentes, aplicação manual, com duas demãos de verniz acrílico a base de água, acabamento fosco, referência Suvinil, Coral, Metalatex ou equivalente
PINT.
LOCAL | COMPR. | X | largura | X | QUANT | = | TOTAL
fachada | 8 | X | 2 | X | 1 | = | 16
|  |  | TOTAL PINTURA |  |  |  | 16
[6 empty] | TOTAL | 16 | M²
10.4 | Pintura com tinta esmalte sintético Suvinil, Coral ou Metalatex a duas demãos, inclusive fundo anti corrosivo a uma demão, em metal
PINTURA ESQUADRIAS
| LARGURA | ALTURA | ÁREA | PINTURA | QUANT. | ÁREA TOTAL
MASTRO | 0.4 | 6 | 2.4 | 7.2 | 3 | 21.6
BASE MASTRO | 1 | 0.4 | 0.4 | 1.2 | 4 | 4.8
[6 empty] | TOTAL | 26.4 | M²
11 | SERVIÇOS COMPLEMENTARES
11.1 | Piso de cimentado camurçado executado com argamassa de cimento e areia no traço 1:3, esp. 3.0cm
LOCAL | AREA
CALÇADA | 37.5
|  |  |  | TOTAL | 37.5 | M²
11.2 | Fornecimento e assentamento de ladrilho hidráulico pastilhado, vermelho, dim. 20x20 cm, esp. 1.5cm, assentado com pasta de cimento colante, exclusive regularização e lastro
LOCAL | COMP | LARGURA | TOTAL
CALÇADA | 25 | 0.4 | 10
|  |  |  | TOTAL | 10 | M²
11.3 | Preparo, regularização e compactação do terreno (compactador manual)
LOCAL | COMP | LARGURA | TOTAL
ENTRADA DA RAMPA | 8 | 3.95 | 31.6
|  |  |  | TOTAL | 31.6 | M²
11.2 | Fornecimento e assentamento de ladrilho hidráulico pastilhado, vermelho, dim. 20x20 cm, esp. 1.5cm, assentado com pasta de cimento colante, exclusive regularização e lastro
LOCAL | COMP | LARGURA | TOTAL
ENTRADA DA RAMPA | 8 | 3.95 | 31.6
|  |  |  | TOTAL | 31.6 | M²

## PLANILHA ATUALIZADA
CÂMARA MUNICIPAL DE MUNIZ FREIRE
Estado do Espírito Santo
PLANILHA DETALHADA DE CUSTOS UNITÁRIOS - PROPOSTA DETALHADA
OBRA: FACHADA E ESTACIONAMENTO DA CÂMARA MUNICIPAL DE MUNIZ FREIRE
LOCAL: RUA JOÃO IVO AGUILAR, 202, CENTRO, MUNIZ FREIRE. | [6 empty] | BDI: | DATA BASE - IOPES:
FACHADA E ESTACIONAMENTO DA CÂMARA MUNICIPAL
ITEM | CODIGO | REF. | DISCRIMINAÇÃO DOS SERVIÇOS | UNID. | QUANT. | VALOR UNIT. S\BDI | VALOR UNITÁRIO COM BDI | VALOR TOTAL
| 1 |  | CANTEIRO DE OBRA
1.1 | 20305 | IOPES | Placa de obra nas dimensões de 2.0 x 4.0 m, padrão IOPES | M² | 8 |  | 0 | 0
[7 empty] | TOTAL ITEM 1 | 0
| 2 |  | DEMOLIÇÃO E RETIRADA
2.1 | 10210 | IOPES | Demolição manual de concreto simples (EMOP 05.001.001) | M² | 5.2 |  | 0 | 0
2.2 | 10212 | IOPES | Retirada manual de pavimento em paralelepípedos, incluindo empilhamento para reaproveitamento | M² | 16 |  | 0 | 0
2.3 | 10215 | IOPES | Retirada de esquadrias metálicas | M² | 12 |  | 0 | 0
[7 empty] | TOTAL ITEM 02 | 0
| 3 |  | SUPERESTRUTURA
3.1 | 40250 | IOPES | Fôrma de tábua de madeira de 2.5x30.0cm, levando-se em conta utilização 3 vezes (incluindo o material, corte, montagem, escoramento e desforma) | M² | 91.48 |  | 0 | 0
3.2 | 40243 | IOPES | Fornecimento, dobragem e colocação em fôrma, de armadura CA-50 A média, diâmetro de 6.3 a 10.0 mm | Kg | 426.07 |  | 0 | 0
3.3 | 40246 | IOPES | Fornecimento, dobragem e colocação em fôrma, de armadura CA-60 B fina, diâmetro de 4.0 a 7.0mm | Kg | 426.07 |  | 0 | 0
3.4 | 40329 | IOPES | Fornecimento e aplicação de concreto USINADO Fck=20 MPa - considerando BOMBEAMENTO (5% de perdas já incluído no custo) (6% de taxa p/concr.bombeavel) | M³ | 10.85 |  | 0 | 0
[7 empty] | TOTAL ITEM 03 | 0
| 4 |  | COBERTURA
4.1 | composição |  | Fornecimento e instalação de vidro blindex laminado incluso estrutura metálica para fixação | M² | 16 |  | 0 | 0
[7 empty] | TOTAL ITEM 04 | 0
| 5 |  | ACABAMENTOS INTERNOS
5.1 | 190103 | IOPES | Emassamento de paredes e forros, com duas demãos de massa acrílica, marcas de referência Suvinil, Coral ou Metalatex | M² | 86.4 |  | 0 | 0
5.2 | 130234 | IOPES | Porcelanato natural, acabamento acetinado, dim. 60x60cm, ref. PLATINA NA Eliane/equiv, utilizando dupla colagem de argamassa colante para porcelanato tipo ACIII e rejunte 1mm para porcelanato | M² | 70.4 |  | 0 | 0
[7 empty] | TOTAL ITEM 05 | 0
| 6 |  | PISOS
6.1 | 130112 | IOPES | Lastro de concreto não estrutural, espessura de 6 cm | M² | 36 |  | 0 | 0
6.2 | 40235 | IOPES | Fornecimento, preparo e aplicação de concreto Fck=20 MPa (brita 1 e 2) - (5% de perdas já incluído no custo) | M³ | 1.6 |  | 0 | 0
6.3 | 130231 | IOPES | Piso argamassa alta resistência tipo granilite ou equiv de qualidade comprovada, esp de 10mm, com juntas plástica em quadros de 1m, na cor natural, com acabamento polido mecanizado, inclusive regularização e=3.0cm | M² | 28 |  | 0 | 0
[7 empty] | TOTAL ITEM 06 | 0
| 7 |  | ESQUADRIAS
7.1 | 190417 | IOPES | Pintura sobre metal, aplicação manual, com duas demãos de tinta esmalte sintético, referência Suvinil, Coral ou Metalatex, inclusive uma demão de fundo anticorrosivo | m² | 22.8 |  | 0 | 0
[7 empty] | TOTAL ITEM 07 | 0
| 8 |  | PEÇAS EM GRANITO
8.1 | 130317 | IOPES | Peitoril de granito cinza polido, 15 cm, esp. 3cm | M | 3.6 |  | 0 | 0
[7 empty] | TOTAL ITEM 8 | 0
| 9 |  | INSTALAÇÕES ELÉTRICAS
9.1 | 151801 | IOPES | Ponto padrão de luz no teto - considerando eletroduto PVC rígido de 3/4" inclusive conexões (4.5m), fio isolado PVC de 2.5mm2 (16.2m) e caixa PVC 4x4" (1 und) | PT | 14 |  | 0 | 0
9.2 | 151811 | IOPES | Ponto padrão de interruptor de 1 tecla simples e 1 tomada dois pólos mais terra 10A/250V - considerando eletroduto PVC rígido de 3/4" inclusive conexões (4.5m), fio isolado PVC de 2.5mm2 (19.4m) e caixa PVC 4x2" (1 und) | PT | 3 |  | 0 | 0
9.3 | 181002 | IOPES | Luminaria sobrepor compl., corpo ch. aço pintada branca, refletor aletas parabólicas alum.alta pureza e refletância inclusive 2 lâmpadas LED T8 20W temp. de cor 5000k bivolt c/ 1,20m - Ref. CS232AL-N - AMES, 664 - LUMAVI OU EQUIVALENTE | UNID | 14 |  | 0 | 0
9.4 | 180207 | IOPES | Interruptor de uma tecla simples 10A/250V e uma tomada 3 polos 10A/250V, padrão brasileiro, NBR 14136, linha branca, com placa 4x2" | UNID | 3 |  | 0 | 0
[7 empty] | TOTAL ITEM 9 | 0
| 10 |  | PINTURA
10.1 | 10246 | IOPES | Lixamento de parede para recebimento de camada de tinta | M² | 67.5 |  | 0 | 0
10.2 | 190117 | IOPES | Pintura com tinta acrílica, marcas de referência Suvinil, Coral e Metalatex, inclusive selador acrílico, em paredes e forros, a duas demãos | M² | 67.5 |  | 0 | 0
10.3 | 190201 | IOPES | Pintura sobre concreto ou blocos cerâmicos aparentes, aplicação manual, com duas demãos de verniz acrílico a base de água, acabamento fosco, referência Suvinil, Coral, Metalatex ou equivalente | M² | 16 |  | 0 | 0
10.4 | 160718 | IOPES | Pintura com tinta esmalte sintético Suvinil, Coral ou Metalatex a duas demãos, inclusive fundo anti corrosivo a uma demão, em metal | M² | 26.4 |  | 0 | 0
[7 empty] | TOTAL ITEM 10 | 0
| 11 |  | SERVIÇOS COMPLEMETARES
11.1 | 200209 | IOPES | Passeio de cimentado camurçado com argamassa de cimento e areia no traço 1:3 esp. 1.5cm, e lastro de concreto com 8cm de espessura, inclusive preparo de caixa | M² | 37.5 |  | 0 | 0
11.2 | 200253 | IOPES | Fornecimento e assentamento de ladrilho hidráulico pastilhado, vermelho, dim. 20x20 cm, esp. 1.5cm, assentado com pasta de cimento colante, exclusive regularização e lastro | M² | 10 |  | 0 | 0
11.3 | 200714 | IOPES | Preparo, regularização e compactação do terreno (compactador manual) | M² | 31.6 |  | 0 | 0
11.4 | 200206 | IOPES | Blocos pré-moldados de concreto intertravados tipo pavi-s ou equivalente, espessura de 8 cm e resistência a compressão mínima de 35MPa, assentados sobre colchão de pó de pedra na espessura de 10 cm | M² | 31.6 |  | 0 | 0
[7 empty] | TOTAL ITEM 11 | 0
| 12 |  | ADMINISTRAÇÃO LOCAL
12.1 | COMP |  | ADMINISTRAÇÃO LOCAL | UND | 1 |  | 0 | 0
TOTAL ITEM 8 | [7 empty] | 0
TOTAL GERAL | [7 empty] | 0
MUNIZ FREIRE, XX DE MAIO DE 2024.